## 工作表1
|  |  | 176-pin STM32H753IIK Signal |  | FMUV6X RC00 USAGE | Designed | Checked | Note
0 | PA | 0 | ADC1_IN16 | A | SCALED_VDD_3V3_SENSORS1 | x
1 | PA | 1 |  | E | ETH_REF_CLK | x
2 | PA | 2 | ETH_MDIO | E | ETH_MDIO | x
3 | PA | 3 | USART2_RX | U | USART2_RX_TELEM3 | x
4 | PA | 4 | ADC1_INP18 | A | SCALED_VDD_3V3_SENSORS2 | x
5 | PA | 5 | SPI1_SCK | S | SPI1_SCK_SENSOR1_ICM20602 | x
6 | PA | 6 | SPI6_MISO | S | SPI6_MISO_EXTERNAL1
7 | PA | 7 | ETH_CRS_DV | E | ETH_CRS_DV | x
8 | PA | 8 | I2C3_SCL | I | I2C3_SCL_BASE_MS5611_BARBED_EXTERNAL1 | x
9 | PA | 9 | USB_OTG_FS_VBUS | B | VBUS_SENSE
10 | PA | 10 | TIM1_CH3 | T | SPI2_DRDY2_ISM330_INT2 | x
11 | PA | 11 | USB_OTG_FS_DM | B | USB_D_N | x
12 | PA | 12 | USB_OTG_FS_DP | B | USB_D_P | x
13 | PA | 13 | SWDIO | D | FMU_SWDIO | x
14 | PA | 14 | SWCLK | D | FMU_SWCLK | x
15 | PA | 15 | PA15 | G | SPI6_nCS2_EXTERNAL1
16 | PB | 0 | ADC1_INP9 | A | SCALED_VDD_3V3_SENSORS3 | x
17 | PB | 1 | ADC1_INP5 | A | SCALED_V5 | x
18 | PB | 2 | SPI3_MOSI | S | SPI3_MOSI_SENSOR3_BMI088 | x
19 | PB | 3 | SPI6_SCK | S | SPI6_SCK_EXTERNAL1
20 | PB | 4 | SDMMC2_D3 | SD | SDMMC2_D3 | x
21 | PB | 5 | SPI1_MOSI | S | SPI1_MOSI_SENSOR1_ICM20602 | x
22 | PB | 6 | USART1_TX | U | USART1_TX_GPS1 | x
23 | PB | 7 | USART1_RX | U | USART1_RX_GPS1 | x
24 | PB | 8 | I2C1_SCL | I | I2C1_SCL_BASE_GPS1_MAG_LED_PM1 | x
25 | PB | 9 | I2C1_SDA | I | I2C1_SDA_BASE_GPS1_MAG_LED_PM1 | x
26 | PB | 10 | TIM2_CH3 | T | HEATER
27 | PB | 11 | ETH_TX_EN | E | ETH_TX_EN | x
28 | PB | 12 | FDCAN2_RX | C | CAN2_RX | x
29 | PB | 13 | FDCAN2_TX | C | CAN2_TX | x
30 | PB | 14 | SDMMC2_D0 | SD | SDMMC2_D0 | x
31 | PB | 15 | SDMMC2_D1 | SD | SDMMC2_D1 | x
32 | PC | 0 | PC0 | G | NFC_GPIO | x
33 | PC | 1 | ETH_MDC | E | ETH_MDC | x
34 | PC | 2 | ADC3_INP0 | A | ADC3_6V6
35 | PC | 3 | ADC3_INP1 | A | ADC3_3V3
36 | PC | 4 | ETH_RXD0 | E | ETH_RXD0 | x
37 | PC | 5 | ETH_RXD1 | E | ETH_RXD1 | x
38 | PC | 6 | USART6_TX | U | USART6_TX_TO_IO__NC | x
39 | PC | 7 | USART6_RX | U | USART6_RX_FROM_IO__RC_INPUT | x
40 | PC | 8 | UART5_RTS | V | UART5_RTS_TELEM2 | x
41 | PC | 9 | UART5_CTS | V | UART5_CTS_TELEM2 | x
42 | PC | 10 | SPI3_SCK | S | SPI3_SCK_SENSOR3_BMI088 | x
43 | PC | 11 | SPI3_MISO | S | SPI3_MISO_SENSOR3_BMI088 | x
44 | PC | 12 | UART5_TX | V | UART5_TX_TELEM2 | x
45 | PC | 13 | PC13 | G | VDD_3V3_SD_CARD_EN | x
46 | PC | 14 | OSC32_IN | X | 32KHZ_IN | x
47 | PC | 15 | OSC32_OUT | X | 32KHZ_OUT | x
48 | PD | 0 | FDCAN1_RX | C | CAN1_RX | x
49 | PD | 1 | FDCAN1_TX | C | CAN1_TX | x
50 | PD | 2 | UART5_RX | V | UART5_RX_TELEM2 | x
51 | PD | 3 | USART2_CTS | U | USART2_CTS_TELEM3 | x
52 | PD | 4 | USART2_RTS | U | USART2_RTS_TELEM3 | x
53 | PD | 5 | USART2_TX | U | USART2_TX_TELEM3 | x
54 | PD | 6 | SDMMC2_CLK | SD | SDMMC2_CLK | x
55 | PD | 7 | SDMMC2_CMD | SD | SDMMC2_CMD | x
56 | PD | 8 | USART3_TX | U | USART3_TX_DEBUG | x
57 | PD | 9 | USART3_RX | U | USART3_RX_DEBUG | x
58 | PD | 10 | PD10 | G | FMU_nSAFETY_SWITCH_LED_OUT | x
59 | PD | 11 | PD11 | G | SPI6_DRDY1_EXTERNAL1
60 | PD | 12 | PD12 | G | SPI6_DRDY2_EXTERNAL1
61 | PD | 13 | TIM4_CH2 | T | FMU_CH5 | x
62 | PD | 14 | TIM4_CH3 | T | FMU_CH6 | x
63 | PD | 15 | PD15 | G | PD15(PH11)
64 | PE | 0 | UART8_RX | V | UART8_RX_GPS2 | x
65 | PE | 1 | UART8_TX | V | UART8_TX_GPS2 | x
66 | PE | 2 | PE2 | D | TRACECLK
67 | PE | 3 | PE3 | G | nLED_RED | x
68 | PE | 4 | PE4 | G | nLED_GREEN
69 | PE | 5 | PE5 | G | nLED_BLUE | x
70 | PE | 6 | PE6 | G | nARMED
71 | PE | 7 | PE7 | G | VDD_3V3_SENSORS3_EN | x
72 | PE | 8 | UART7_TX | V | UART7_TX_TELEM1 | x
73 | PE | 9 | TIM1_CH1 | V | SPIX_SYNC
74 | PE | 10 | UART7_CTS | V | UART7_CTS_TELEM1 | x
75 | PE | 11 | TIM1_CH2 | T | FMU_CAP1
76 | PE | 12 | SPI4_SCK | S | SPI4_SCK_SENSOR4_BMM150
77 | PE | 13 | SPI4_MISO | S | SPI4_MISO_SENSOR4_BMM150
78 | PE | 14 | SPI4_MOSI | S | SPI4_MOSI_SENSOR4_BMM150
79 | PE | 15 | PE15 | G | VDD_5V_PERIPH_nOC | x
80 | PF | 0 | I2C2_SDA | I | I2C2_SDA_BASE_GPS2_MAG_LED_PM2 | x
81 | PF | 1 | I2C2_SCL | I | I2C2_SCL_BASE_GPS2_MAG_LED_PM2 | x
82 | PF | 2 | PF2 | G | SPI1_DRDY1_ICM20602 | x
83 | PF | 3 | PF3 | G | SPI4_DRDY1_BMM150_DRDY
84 | PF | 4 | PF4 | G | VDD_3V3_SENSORS2_EN | x
85 | PF | 5 | PF5 | G | FMU_SAFETY_SWITCH_IN | x
86 | PF | 6 | UART7_RX | V | UART7_RX_TELEM1 | x
87 | PF | 7 | SPI5_SCK | S | SPI5_SCK_FRAM | x
88 | PF | 8 | UART7_RTS | V | UART7_RTS_TELEM1 | x
89 | PF | 9 | TIM14_CH1 | T | BUZZER_1 | x
90 | PF | 10 | PF10 | G | SPI6_nRESET_EXTERNAL1
91 | PF | 11 | SPI5_MOSI | S | SPI5_MOSI_FRAM | x
92 | PF | 12 | ADC1_INP6 | A | SCALED_VDD_3V3_SENSORS4 | x
93 | PF | 13 | PF13 | G | VDD_5V_HIPOWER_nOC | x
94 | PF | 14 | I2C4_SCL | I | I2C4_SCL_FMU | x
95 | PF | 15 | I2C4_SDA | I | I2C4_SDA_FMU | x
96 | PG | 0 | PG0 | G | HW_VER_REV_DRIVE | x
97 | PG | 1 | PG1 | G | nPOWER_IN_A | x
98 | PG | 2 | PG2 | G | nPOWER_IN_B | x
99 | PG | 3 | PG3 | G | nPOWER_IN_C | x
100 | PG | 4 | PG4 | G | VDD_5V_PERIPH_nEN | x
101 | PG | 5 | PG5 | G | I2C2_DRDY1_BMP388
102 | PG | 6 | PG6 | G | PG6
103 | PG | 7 | PG7 | G | SPI5_nCS1_FRAM | x
104 | PG | 8 | PG8 | G | VDD_3V3_SENSORS4_EN | x
105 | PG | 9 | SPI1_MISO | S | SPI1_MISO_SENSOR1_ICM20602 | x
106 | PG | 10 | PG10 | G | VDD_5V_HIPOWER_nEN | x
107 | PG | 11 | SDMMC2_D2 | SD | SDMMC2_D2 | x
108 | PG | 12 | ETH_TXD1 | E | ETH_TXD1 | x
109 | PG | 13 | ETH_TXD0 | E | ETH_TXD0 | x
110 | PG | 14 | SPI6_MOSI | S | SPI6_MOSI_EXTERNAL1
111 | PG | 15 | PG15 | G | ETH_POWER_EN | x
112 | PH | 0 | OSC_IN | X | 16_MHZ_IN | x
113 | PH | 1 | OSC_OUT | X | 16_MHZ_OUT | x
114 | PH | 2 | PH2 | G | VDD_3V3_SPEKTRUM_POWER_EN | x
115 | PH | 3 | ADC3_INP14 | A | HW_VER_SENSE | x
116 | PH | 4 | ADC3_INP15 | A | HW_REV_SENSE | x
117 | PH | 5 | PH5 | G | SPI2_nCS1_ISM330 | x
118 | PH | 6 | TIM12_CH1 | T | FMU_CH7 | x
119 | PH | 7 | SPI5_MISO | S | SPI5_MISO_FRAM | x
120 | PH | 8 | I2C3_SDA | I | I2C3_SDA_BASE_MS5611_BARBED_EXTERNAL1 | x
121 | PH | 9 | TIM12_CH2 | T | FMU_CH8 | x
122 | PH | 10 | TIM5_CH1 | T | FMU_CH4 | x
123 | PH | 11 | TIM5_CH2 | T | FMU_CH3 | x
124 | PH | 12 | TIM5_CH3 | T | FMU_CH2 | x
125 | PH | 13 | UART4_TX | V | UART4_TX | x
126 | PH | 14 | UART4_RX | V | UART4_RX | x
127 | PH | 15 | PH15 | G | SPI4_nCS1_BMM150
128 | PI | 0 | TIM5_CH4 | T | FMU_CH1 | x
129 | PI | 1 | SPI2_SCK | S | SPI2_SCK_SENSOR2_ISM330 | x
130 | PI | 2 | SPI2_MISO | S | SPI2_MISO_SENSOR2_ISM330 | x
131 | PI | 3 | SPI2_MOSI | S | SPI2_MOSI_SENSOR2_ISM330 | x
132 | PI | 4 | PI4 | G | SPI3_nCS1_BMI088_ACCEL | x
133 | PI | 5 | TIM8_CH1_IN | T | FMU_PPM_INPUT
134 | PI | 6 | PI6 | G | SPI3_DRDY1_BMI088_INT1_ACCEL | x
135 | PI | 7 | PI7 | G | SPI3_DRDY2_BMI088_INT3_GYRO | x
136 | PI | 8 | PI8 | G | SPI3_nCS2_BMI088_GYRO | x
137 | PI | 9 | PI9 | G | SPI1_nCS1_ICM20602 | x
138 | PI | 10 | PI10 | G | SPI6_nCS1_EXTERNAL1
139 | PI | 11 | PI11 | G | VDD_3V3_SENSORS1_EN | x